## Hoja 1
EPE010 | m² |  | Tramo de escalera prefabricado.
Tramo de escalera prefabricado de hormigón armado o pretensado, fck=35 N/mm², con escalones de 35x17 cm como máximo, y superficie superior acabada con corindón.
Ítem |  | Unidad |  | Descripción | Cantidad | Costo unitario | Precio parcial
1 |  |  |  | Materiales
mt07gpf020 |  | m² |  | Tramo de escalera prefabricado de hormigón armado o pretensado, fck=35 N/mm², con escalones de 35x17 cm como máximo, y superficie superior acabada con corindón. | 1 | 2514.86 | 2514.86
[5 empty] | Subtotal materiales: |  | 2514.86
2 |  |  |  | Equipo
mq07gte010b |  | h |  | Grúa autopropulsada de brazo telescópico con una capacidad de elevación de 20 t y 20 m de altura máxima de trabajo. | 0.29 | 1984.77 | 575.58
[5 empty] | Subtotal equipo: |  | 575.58
3 |  |  |  | Mano de obra
mo046 |  | h |  | Oficial montador de estructura prefabricada de hormigón. | 0.478 | 377.91 | 180.64
mo093 |  | h |  | Medio oficial montador de estructura prefabricada de hormigón. | 0.478 | 262.22 | 125.34
[5 empty] | Subtotal mano de obra: |  | 305.98
4 |  |  |  | Herramientas
|  | % |  | Herramientas | 2 | 3396.42 | 67.93
Coste de mantenimiento decenal: $u 277,15 en los primeros 10 años. |  |  |  |  | Costos directos (1+2+3+4): |  | 3464.35