## Hoja 1
EPI010 | Ud | Vigueta prefabricada de hormigón pretensado, imitación madera.
Vigueta prefabricada de hormigón pretensado, de 16x9x550 cm, con terminación recta en ambos extremos, con barras de acero para pretensar, de 5 mm de diámetro, con un momento flector máximo de 12 kN·m, acabado imitación madera, con una mano de lasur.
Ítem |  | Unidad | Descripción | Cantidad | Costo unitario | Precio parcial
1 |  |  | Materiales
mt07pha075aj |  | Ud | Vigueta prefabricada de hormigón pretensado, de 16x9x550 cm, con terminación recta en ambos extremos, con barras de acero para pretensar, de 5 mm de diámetro, con un momento flector máximo de 12 kN·m, acabado imitación madera, con una mano de lasur. | 1 | 8144.48 | 8144.48
|  |  |  | Subtotal materiales: |  | 8144.48
2 |  |  | Mano de obra
mo020 |  | h | Oficial albañil de construcción. | 0.273 | 363.15 | 99.14
mo113 |  | h | Peón de construcción. | 0.765 | 242.79 | 185.73
|  |  |  | Subtotal mano de obra: |  | 284.87
3 |  |  | Herramientas
|  | % | Herramientas | 2 | 8429.35 | 168.59
Coste de mantenimiento decenal: $u 601,86 en los primeros 10 años. |  |  |  | Costos directos (1+2+3): |  | 8597.94