## Hoja 1
EPS010 | Ud | Columna prefabricada de hormigón armado.
Columna prefabricada de hormigón armado de sección 35x35 cm, de 3 m de altura libre máxima, para acabado visto del hormigón, con armadura de 650 a 900 kN/m de capacidad mecánica, sin ménsulas, para empotrar en la base. El precio no incluye el mortero de relleno.
Ítem |  |  | Unidad | Descripción | Cantidad | Costo unitario | Precio parcial
1 |  |  |  | Materiales
mt07pha010aaab |  |  | Ud | Columna prefabricada de hormigón armado de sección 35x35 cm, de 3 m de altura libre máxima, para acabado visto del hormigón, con armadura de 650 a 900 kN/m de capacidad mecánica, sin ménsulas, para empotrar en la base. | 1 | 4700.61 | 4700.61
[5 empty] | Subtotal materiales: |  | 4700.61
2 |  |  |  | Equipo
mq07gte010c |  |  | h | Grúa autopropulsada de brazo telescópico con una capacidad de elevación de 30 t y 27 m de altura máxima de trabajo. | 0.29 | 2332.98 | 676.56
[5 empty] | Subtotal equipo: |  | 676.56
3 |  |  |  | Mano de obra
mo046 |  |  | h | Oficial montador de estructura prefabricada de hormigón. | 0.342 | 377.91 | 129.25
mo093 |  |  | h | Medio oficial montador de estructura prefabricada de hormigón. | 0.683 | 262.22 | 179.1
[5 empty] | Subtotal mano de obra: |  | 308.35
4 |  |  |  | Herramientas
|  |  | % | Herramientas | 2 | 5685.52 | 113.71
Coste de mantenimiento decenal: $u 405,95 en los primeros 10 años. |  |  |  |  | Costos directos (1+2+3+4): |  | 5799.23