## Hoja 1
EPS020 | Ud |  | Anclaje mecánico por atornillado sobre la fundación de columna prefabricada de hormigón.
Anclaje mecánico sobre la fundación de columna prefabricada de hormigón de 35x35 cm, con 4 tornillos de acero de alta resistencia de 24 mm de diámetro y 40 cm de longitud, con límite elástico 780 N/mm².
Ítem |  | Unidad |  | Descripción | Cantidad | Costo unitario | Precio parcial
1 |  |  |  | Materiales
mt07aav060a |  | Ud |  | Tornillo de acero de alta resistencia, calidad 8.8 según ISO 898-1, de 24 mm de diámetro y 40 cm de longitud, con límite elástico 780 N/mm², con tuercas y arandelas, para anclaje de elementos prefabricados de hormigón. | 4 | 243.08 | 972.32
[5 empty] | Subtotal materiales: |  | 972.32
2 |  |  |  | Mano de obra
mo020 |  | h |  | Oficial albañil de construcción. | 0.683 | 377.17 | 257.61
mo112 |  | h |  | Peón especializado de construcción. | 0.683 | 256.29 | 175.05
[5 empty] | Subtotal mano de obra: |  | 432.66
3 |  |  |  | Herramientas
|  | % |  | Herramientas | 2 | 1404.98 | 28.1
Coste de mantenimiento decenal: $u 100,32 en los primeros 10 años. |  |  |  |  | Costos directos (1+2+3): |  | 1433.08