## Hoja 1
EPS100 | Ud | Columna prefabricada de hormigón armado, imitación madera.
Columna prefabricada de hormigón armado, de 30x30 cm y sección hueca, de 200 cm de altura, con 4 barras de acero de 12 mm de diámetro, acabado imitación madera, con una mano de lasur. Incluso hormigón H-25, clase de exposición ambiental A2, tamaño máximo del agregado 19,0 mm, consistencia muy plástica para relleno de la columna.
Ítem |  | Unidad | Descripción | Cantidad | Costo unitario | Precio parcial
1 |  |  | Materiales
mt07pha080e |  | Ud | Columna prefabricada de hormigón armado, de 30x30 cm y sección hueca, de 200 cm de altura, con 4 barras de acero de 12 mm de diámetro, acabado imitación madera, con una mano de lasur. | 1 | 12407.9 | 12407.9
mt10haf070lgc |  | m³ | Hormigón H-25, clase de exposición ambiental A2, tamaño máximo del agregado 19 mm, consistencia muy plástica, premezclado, según CIRSOC 201 2005. | 0.098 | 7315.21 | 716.89
|  |  |  | Subtotal materiales: |  | 13124.8
2 |  |  | Equipo
mq07gte010a |  | h | Grúa autopropulsada de brazo telescópico con una capacidad de elevación de 12 t y 20 m de altura máxima de trabajo. | 0.261 | 1706.21 | 445.32
|  |  |  | Subtotal equipo: |  | 445.32
3 |  |  | Mano de obra
mo046 |  | h | Oficial montador de estructura prefabricada de hormigón. | 0.307 | 377.91 | 116.02
mo093 |  | h | Medio oficial montador de estructura prefabricada de hormigón. | 0.615 | 262.22 | 161.27
|  |  |  | Subtotal mano de obra: |  | 277.29
4 |  |  | Herramientas
|  | % | Herramientas | 2 | 13847.4 | 276.95
Coste de mantenimiento decenal: $u 988,70 en los primeros 10 años. |  |  |  | Costos directos (1+2+3+4): |  | 14124.3