## Hoja 1
EWE020 | Ud |  | Manguito para empalme mecánico de barras nervuradas de acero.
Manguito de acero bajo en carbono, para empalme mecánico de barras de acero nervurado de 25 mm de diámetro, que permite la transmisión de esfuerzos de tracción y de compresión, mediante el roscado de barras en taller o en obra con el equipo de roscado adecuado a cada uso, incluso placa de anclaje al encofrado.
Ítem |  | Unidad |  | Descripción | Cantidad | Costo unitario | Precio parcial
1 |  |  |  | Materiales
mt07eed010e |  | Ud |  | Manguito de acero bajo en carbono, para empalme mecánico de barras de acero nervurado de 25 mm de diámetro, que permite la transmisión de esfuerzos de tracción y de compresión, mediante el roscado de barras en taller o en obra con el equipo de roscado adecuado a cada uso, incluso placa de anclaje al encofrado. | 1 | 178.68 | 178.68
[5 empty] | Subtotal materiales: |  | 178.68
2 |  |  |  | Mano de obra
mo042 |  | h |  | Oficial en hormigón. | 0.034 | 377.91 | 12.85
mo089 |  | h |  | Medio oficial en hormigón. | 0.034 | 262.22 | 8.92
[5 empty] | Subtotal mano de obra: |  | 21.77
3 |  |  |  | Herramientas
|  | % |  | Herramientas | 2 | 200.45 | 4.01
[5 empty] | Costos directos (1+2+3): |  | 204.46