## Hoja 1
FCH080 | Ud |  | Dintel prefabricado, de hormigón pretensado, imitación madera.
Dintel prefabricado de hormigón pretensado, de 16x9x650 cm, con barras de acero para pretensar, de 5 mm de diámetro, con un momento flector máximo de 12 kN·m, acabado imitación madera, con una mano de lasur, apoyado sobre una capa de mortero de cemento, confeccionado en obra, dosificación 1:5
Ítem |  | Unidad |  | Descripción | Cantidad | Costo unitario | Precio parcial
1 |  |  |  | Materiales
mt20dhp040la |  | Ud |  | Dintel prefabricado de hormigón pretensado, de 16x9x650 cm, con barras de acero para pretensar, de 5 mm de diámetro, con un momento flector máximo de 12 kN·m, acabado imitación madera, con una mano de lasur. | 1 | 10829.6 | 10829.6
mt08aaa010a |  | m³ |  | Agua. | 0.006 | 46 | 0.28
mt01arg005a |  | t |  | Arena de cantera, para mortero preparado en obra. | 0.002 | 602.14 | 1.2
mt08cem000g |  | kg |  | Cemento gris en sacos. | 0.3 | 8.82 | 2.65
[5 empty] | Subtotal materiales: |  | 10833.7
2 |  |  |  | Equipo
mq06hor010 |  | h |  | Hormigonera eléctrica con una capacidad de amasado de 160 l. | 0.006 | 107.26 | 0.64
[5 empty] | Subtotal equipo: |  | 0.64
3 |  |  |  | Mano de obra
mo020 |  | h |  | Oficial albañil de construcción. | 0.258 | 363.15 | 93.69
mo113 |  | h |  | Peón de construcción. | 0.774 | 242.79 | 187.92
[5 empty] | Subtotal mano de obra: |  | 281.61
4 |  |  |  | Herramientas
|  | % |  | Herramientas | 2 | 11116 | 222.32
[5 empty] | Costos directos (1+2+3+4): |  | 11338.3