## Hoja 1
FCM010 | m | Dintel de madera aserrada.
Dintel de madera aserrada de pino silvestre (Pinus sylvestris), acabado cepillado, de 30x30 cm de sección y hasta 6 m de longitud, para aplicaciones estructurales, clase resistente C18 y protección frente a agentes bióticos que se corresponde con la clase de penetración NP2 (3 mm en las caras laterales de la albura), apoyado sobre las jambas.
Ítem |  | Unidad | Descripción | Cantidad | Costo unitario | Precio parcial
1 |  |  | Materiales
mt07mee050uuj |  | m³ | Madera aserrada de pino silvestre (Pinus sylvestris), con acabado cepillado, para dintel de 30x30 cm de sección y hasta 6 m de longitud, para aplicaciones estructurales, clase resistente C18 y protección frente a agentes bióticos que se corresponde con la clase de penetración NP2 (3 mm en las caras laterales de la albura), trabajada en taller. | 0.09 | 15651.6 | 1408.65
|  |  |  | Subtotal materiales: |  | 1408.65
2 |  |  | Mano de obra
mo017 |  | h | Oficial carpintero. | 0.799 | 399.49 | 319.19
mo058 |  | h | Medio oficial carpintero. | 0.4 | 275.09 | 110.04
|  |  |  | Subtotal mano de obra: |  | 429.23
3 |  |  | Herramientas
|  | % | Herramientas | 2 | 1837.88 | 36.76
Coste de mantenimiento decenal: $u 318,69 en los primeros 10 años. |  |  |  | Costos directos (1+2+3): |  | 1874.64