## Hoja 1
FDC010 | Ud |  | Cortina metálica.
Cortina enrollable de lamas de chapa de acero galvanizado, panel ciego, 300x220 cm, acabado sendzimir, apertura manual. Incluso cerradura central con llave de seguridad.
Ítem |  | Unidad |  | Descripción | Cantidad | Costo unitario | Precio parcial
1 |  |  |  | Materiales
mt26cec010a |  | m² |  | Cortina metálica enrollable de lamas de chapa de acero galvanizado, panel ciego, de 0,6 mm de espesor, acabado sendzimir. Incluso cajón recogedor, ejes, guías, muelles y accesorios. | 7.59 | 1500.1 | 11385.8
mt26eem020 |  | Ud |  | Cerradura de seguridad al suelo para cierre enrollable. | 1 | 4961.8 | 4961.8
[5 empty] | Subtotal materiales: |  | 16347.6
2 |  |  |  | Mano de obra
mo020 |  | h |  | Oficial albañil de construcción. | 3.364 | 377.17 | 1268.8
mo113 |  | h |  | Peón de construcción. | 3.364 | 252.16 | 848.27
mo018 |  | h |  | Oficial cerrajero. | 3.364 | 382.11 | 1285.42
mo059 |  | h |  | Medio oficial cerrajero. | 3.364 | 262.38 | 882.65
[5 empty] | Subtotal mano de obra: |  | 4285.14
3 |  |  |  | Herramientas
|  | % |  | Herramientas | 2 | 20632.7 | 412.65
Coste de mantenimiento decenal: $u 4.629,98 en los primeros 10 años. |  |  |  |  | Costos directos (1+2+3): |  | 21045.3