## Hoja 1
FDD100 | m |  | Baranda de escalera, de acero.
Baranda metálica de tubo hueco de acero laminado en frío de 90 cm de altura, con bastidor sencillo y montantes y barrotes verticales, para escalera de ida y vuelta, de dos tramos rectos con descanso intermedio, fijada mediante patillas de anclaje.
Ítem |  | Unidad |  | Descripción | Cantidad | Costo unitario | Precio parcial
1 |  |  |  | Materiales
mt08aaa010a |  | m³ |  | Agua. | 0.006 | 46.22 | 0.28
mt01arg005a |  | t |  | Arena de cantera, para mortero preparado en obra. | 0.013 | 604.79 | 7.86
mt08cem000g |  | kg |  | Cemento gris en sacos. | 2 | 8.86 | 17.72
mt26dbe010c |  | m |  | Baranda metálica de tubo hueco de acero laminado en frío de 90 cm de altura, con bastidor sencillo formado por barandal superior de 100x40x2 mm, que hace de pasamanos, y barandal inferior de 80x40x2 mm; montantes verticales de 80x40x2 mm dispuestos cada 120 cm y barrotes verticales de 20x20x1 mm, colocados cada 12 cm y soldados entre sí, para una escalera de ida y vuelta, de dos tramos rectos con descanso intermedio. | 1 | 3023 | 3023
[5 empty] | Subtotal materiales: |  | 3048.86
2 |  |  |  | Equipo
mq08sol020 |  | h |  | Equipo y elementos auxiliares para soldadura eléctrica. | 0.116 | 108.07 | 12.54
mq06hor010 |  | h |  | Hormigonera eléctrica con una capacidad de amasado de 160 l. | 0.006 | 108.89 | 0.65
[5 empty] | Subtotal equipo: |  | 13.19
3 |  |  |  | Mano de obra
mo020 |  | h |  | Oficial albañil de construcción. | 0.409 | 377.17 | 154.26
mo113 |  | h |  | Peón de construcción. | 0.272 | 252.16 | 68.59
mo018 |  | h |  | Oficial cerrajero. | 0.545 | 382.11 | 208.25
mo059 |  | h |  | Medio oficial cerrajero. | 0.272 | 262.38 | 71.37
[5 empty] | Subtotal mano de obra: |  | 502.47
4 |  |  |  | Herramientas
|  | % |  | Herramientas | 2 | 3564.52 | 71.29
Coste de mantenimiento decenal: $u 181,79 en los primeros 10 años. |  |  |  |  | Costos directos (1+2+3+4): |  | 3635.81