## Hoja 1
FDD120 | m | Baranda de escalera, de madera.
Baranda de madera de pino país barnizada, de 90 cm de altura, para escalera de ida y vuelta, de dos tramos rectos con descanso intermedio, fijada mediante anclaje mecánico con tarugos de nylon y tornillos de acero.
Ítem |  | Unidad | Descripción | Cantidad | Costo unitario | Precio parcial
1 |  |  | Materiales
mt26aaa033a |  | Ud | Anclaje mecánico con tarugo de nylon y tornillo de acero galvanizado, de cabeza avellanada. | 2 | 9.6 | 19.2
mt22dbe010ac |  | m | Baranda de madera de pino país barnizada, de 90 cm de altura con pasamanos superior y zócalo inferior de 65x70 mm de diámetro, balaustres torneados de 5 cm ensamblados cada 12 cm, para una escalera de ida y vuelta, de dos tramos rectos con descanso intermedio. | 1 | 5239.08 | 5239.08
|  |  |  | Subtotal materiales: |  | 5258.28
2 |  |  | Mano de obra
mo017 |  | h | Oficial carpintero. | 0.949 | 368.4 | 349.61
mo058 |  | h | Medio oficial carpintero. | 0.677 | 253.71 | 171.76
|  |  |  | Subtotal mano de obra: |  | 521.37
3 |  |  | Herramientas
|  | % | Herramientas | 2 | 5779.65 | 115.59
Coste de mantenimiento decenal: $u 294,76 en los primeros 10 años. |  |  |  | Costos directos (1+2+3): |  | 5895.24