## Hoja 1
FDD140 | m |  | Pasamanos de aluminio.
Pasamanos recto de aluminio anodizado color natural, de 60x40 mm de sección, con soportes de aluminio fijados al paramento mediante anclaje mecánico con tarugos de nylon y tornillos de acero galvanizado.
Ítem |  | Unidad |  | Descripción | Cantidad | Costo unitario | Precio parcial
1 |  |  |  | Materiales
mt26aaa033a |  | Ud |  | Anclaje mecánico con tarugo de nylon y tornillo de acero galvanizado, de cabeza avellanada. | 2 | 9.64 | 19.28
mt25dpa010a |  | m |  | Pasamanos recto de aluminio anodizado color natural, de 60x40 mm de sección, con soportes de aluminio para su fijación al paramento y tapas de remate de aluminio. | 1 | 750.88 | 750.88
[5 empty] | Subtotal materiales: |  | 770.16
2 |  |  |  | Mano de obra
mo011 |  | h |  | Oficial montador. | 0.264 | 387.56 | 102.32
mo080 |  | h |  | Medio oficial montador. | 0.264 | 261.88 | 69.14
[5 empty] | Subtotal mano de obra: |  | 171.46
3 |  |  |  | Herramientas
|  | % |  | Herramientas | 2 | 941.62 | 18.83
Coste de mantenimiento decenal: $u 48,02 en los primeros 10 años. |  |  |  |  | Costos directos (1+2+3): |  | 960.45