## Hoja 1
FDZ030 | Ud | Celosía en fachada, de mampostería de piezas prefabricadas de hormigón, de lamas fijas.
Celosía en fachada, de mampostería de piezas prefabricadas de hormigón, con lamas fijas, 20x40 cm, color gris, recibidas con mortero de cemento, confeccionado en obra, dosificación 1:6.
Ítem |  |  | Unidad | Descripción | Cantidad | Costo unitario | Precio parcial
1 |  |  |  | Materiales
mt20thp010a |  |  | Ud | Pieza prefabricada de hormigón, con lamas fijas, 20x40 cm, color gris. | 1 | 281.54 | 281.54
mt08aaa010a |  |  | m³ | Agua. | 0.006 | 46.22 | 0.28
mt01arg005a |  |  | t | Arena de cantera, para mortero preparado en obra. | 0.005 | 604.79 | 3.02
mt08cem000g |  |  | kg | Cemento gris en sacos. | 0.75 | 8.86 | 6.65
[5 empty] | Subtotal materiales: |  | 291.49
2 |  |  |  | Equipo
mq06hor010 |  |  | h | Hormigonera eléctrica con una capacidad de amasado de 160 l. | 0.006 | 108.89 | 0.65
[5 empty] | Subtotal equipo: |  | 0.65
3 |  |  |  | Mano de obra
mo020 |  |  | h | Oficial albañil de construcción. | 0.512 | 377.17 | 193.11
mo113 |  |  | h | Peón de construcción. | 0.286 | 252.16 | 72.12
[5 empty] | Subtotal mano de obra: |  | 265.23
4 |  |  |  | Herramientas
|  |  | % | Herramientas | 2 | 557.37 | 11.15
Coste de mantenimiento decenal: $u 79,59 en los primeros 10 años. |  |  |  |  | Costos directos (1+2+3+4): |  | 568.52