## Hoja 1
FFP020 | m² | Hoja de partición interior, de mampostería de bloque de hormigón cara vista.
Hoja de partición interior, de 10 cm de espesor, de mampostería de bloque CV de hormigón, liso hidrófugo, color gris, 40x20x10 cm, resistencia normalizada R10 (10 N/mm²), con juntas horizontales y verticales de 10 mm de espesor, junta rehundida, recibida con mortero de cemento confeccionado en obra, con 250 kg/m³ de cemento, color gris, dosificación 1:6, suministrado en sacos.
Ítem |  | Unidad | Descripción | Cantidad | Costo unitario | Precio parcial
1 |  |  | Materiales
mt03bhe010aae |  | Ud | Bloque CV de hormigón, liso hidrófugo, color gris, 40x20x10 cm, resistencia normalizada R10 (10 N/mm²), densidad 1200 kg/m³; con el precio incrementado el 20% en concepto de piezas especiales: zunchos y medios. | 13 | 23.22 | 301.86
mt08aaa010a |  | m³ | Agua. | 0.004 | 46.22 | 0.18
mt01arg005a |  | t | Arena de cantera, para mortero preparado en obra. | 0.011 | 604.79 | 6.65
mt08cem000g |  | kg | Cemento gris en sacos. | 1.764 | 8.86 | 15.63
|  |  |  | Subtotal materiales: |  | 324.32
2 |  |  | Equipo
mq06hor010 |  | h | Hormigonera eléctrica con una capacidad de amasado de 160 l. | 0.006 | 108.89 | 0.65
|  |  |  | Subtotal equipo: |  | 0.65
3 |  |  | Mano de obra
mo021 |  | h | Oficial mampostero. | 0.676 | 393.7 | 266.14
mo114 |  | h | Peón mampostero. | 0.422 | 263.2 | 111.07
|  |  |  | Subtotal mano de obra: |  | 377.21
4 |  |  | Herramientas
|  | % | Herramientas | 2 | 702.18 | 14.04
Coste de mantenimiento decenal: $u 35,81 en los primeros 10 años. |  |  |  | Costos directos (1+2+3+4): |  | 716.22