## Hoja 1
FIM011 | m | Encuentro de partición interior con paneles de sectorización con paramento.
Encuentro de partición interior con paneles de sectorización con paramento formado por: tira de lana mineral de 100 mm de ancho realizada a partir de panel rígido de lana mineral, de 30 mm de espesor, perfil angular de chapa de acero galvanizado, de 80x25 mm y 1,5 mm de espesor y pieza de remate de chapa plegada de acero prelacado, espesor 0,8 mm, desarrollo 200 mm y 2 pliegues. Incluso tornillería para la fijación de los perfiles metálicos.
Ítem |  | Unidad | Descripción | Cantidad | Costo unitario | Precio parcial
1 |  |  | Materiales
mt16lra010a |  | m² | Panel rígido de lana mineral, no revestido, de 30 mm de espesor, resistencia térmica 0,85 m²K/W, conductividad térmica 0,035 W/(mK), Euroclase A1 de reacción al fuego, capacidad de absorción de agua a corto plazo <=1 kg/m² y factor de resistencia a la difusión del vapor de agua 1. | 0.2 | 665.36 | 133.07
mt12psg400d |  | m | Perfil angular de chapa de acero galvanizado, de 80x25 mm y 1,5 mm de espesor. | 1 | 87.67 | 87.67
mt20rca010ke |  | m | Pieza de remate de chapa plegada de acero prelacado, espesor 0,8 mm, desarrollo 200 mm y 2 pliegues. | 1 | 152.75 | 152.75
mt13pst100a |  | Ud | Tornillo autorroscante de cabeza avellanada, de acero galvanizado, de 6 mm de diámetro y 40 mm de longitud. | 10 | 6.22 | 62.2
mt07emr100aa |  | Ud | Tornillo estructural de acero cincado, con arandela, de 7,5 mm de diámetro y 60 mm de longitud, de cabeza hexagonal, para atornillar directamente sobre el taladro realizado en el hormigón. | 15 | 36.74 | 551.1
mt12psg081j |  | Ud | Tornillo autoperforante rosca-chapa 3,5x11 mm. | 5 | 0.39 | 1.95
|  |  |  | Subtotal materiales: |  | 988.74
2 |  |  | Mano de obra
mo053 |  | h | Oficial colocador de mamparas y sistemas de placas. | 0.252 | 373.16 | 94.04
mo100 |  | h | Medio oficial colocador de mamparas y sistemas de placas. | 0.252 | 252.15 | 63.54
|  |  |  | Subtotal mano de obra: |  | 157.58
3 |  |  | Herramientas
|  | % | Herramientas | 2 | 1146.32 | 22.93
Coste de mantenimiento decenal: $u 71,32 en los primeros 10 años. |  |  |  | Costos directos (1+2+3): |  | 1169.25