## Hoja 1
FLA031 | m | Punto singular para fachada de paneles sándwich aislantes.
Coronación para fachada de paneles sándwich aislantes, con chapa plegada de acero galvanizado, de 0,8 mm de espesor, 30 cm de desarrollo y 4 pliegues, con remaches para la unión de las chapas entre sí. Incluso accesorios de fijación de las piezas, y sellador adhesivo monocomponente, para el sellado de las juntas entre chapas.
Ítem |  |  | Unidad | Descripción | Cantidad | Costo unitario | Precio parcial
1 |  |  |  | Materiales
mt12www020dedd |  |  | m | Chapa plegada de acero galvanizado, de 0,8 mm de espesor, 30 cm de desarrollo y 4 pliegues, con remaches para la unión de las chapas entre sí. | 1 | 199.09 | 199.09
mt13ccg030d |  |  | Ud | Tornillo autorroscante de 6,5x130 mm de acero galvanizado, con arandela. | 6 | 12.16 | 72.96
mt22www010d |  |  | Ud | Cartucho de 290 ml de sellador adhesivo monocomponente, neutro, superelástico, a base de polímero MS, color transparente, con resistencia a la intemperie y a los rayos UV y elongación hasta rotura 750%. | 0.1 | 173.39 | 17.34
[5 empty] | Subtotal materiales: |  | 289.39
2 |  |  |  | Mano de obra
mo051 |  |  | h | Oficial montador de cerramientos industriales. | 0.316 | 373.16 | 117.92
mo098 |  |  | h | Medio oficial montador de cerramientos industriales. | 0.158 | 252.15 | 39.84
[5 empty] | Subtotal mano de obra: |  | 157.76
3 |  |  |  | Herramientas
|  |  | % | Herramientas | 2 | 447.15 | 8.94
Coste de mantenimiento decenal: $u 72,97 en los primeros 10 años. |  |  |  |  | Costos directos (1+2+3): |  | 456.09