## Hoja 1
FZB040 | m² | Limpieza mecánica de fachadas con lanza de agua.
Limpieza mecánica de fachada de mortero en mal estado de conservación, mediante la aplicación sobre la superficie de lanza de agua a presión, considerando un grado de complejidad bajo.
Ítem |  | Unidad | Descripción | Cantidad | Costo unitario | Precio parcial
1 |  |  | Materiales
mt08aaa010a |  | m³ | Agua. | 0.039 | 46.22 | 1.8
mt27prb010 |  | kg | Protector químico insecticida-fungicida. | 0.13 | 280.49 | 36.46
|  |  |  | Subtotal materiales: |  | 38.26
2 |  |  | Equipo
mq08lch020c |  | h | Equipo de chorro de agua a presión, con adaptador para lanza de agua. | 0.225 | 191.16 | 43.01
|  |  |  | Subtotal equipo: |  | 43.01
3 |  |  | Mano de obra
mo112 |  | h | Peón especializado de construcción. | 0.253 | 256.29 | 64.84
mo020 |  | h | Oficial albañil de construcción. | 0.38 | 377.17 | 143.32
|  |  |  | Subtotal mano de obra: |  | 208.16
4 |  |  | Herramientas
|  | % | Herramientas | 2 | 289.43 | 5.79
|  |  |  | Costos directos (1+2+3+4): |  | 295.22