## Hoja 1
FZC020 | m² |  | Limpieza química de fachadas con lanza de agua y fungicida.
Limpieza química de fachada de mampostería en mal estado de conservación, mediante la aplicación con cepillo de lejía con un 10% de agua, aclarado con lanza de agua a presión, aplicación con brocha de la imprimación fungicida, y limpieza final con lanza de agua a presión, a fin de eliminar hongos, algas y mohos; considerando un grado de complejidad alto.
Ítem |  | Unidad |  | Descripción | Cantidad | Costo unitario | Precio parcial
1 |  |  |  | Materiales
mt27pfj130b |  | l |  | Solución de agua y lejía al 10%. | 0.165 | 14.76 | 2.44
mt08aaa010a |  | m³ |  | Agua. | 0.495 | 46 | 22.77
mt08lim060 |  | l |  | Imprimación fungicida para la eliminación de mohos, hongos y algas, de aplicación en fachadas y paramentos interiores. | 0.165 | 423.52 | 69.88
[5 empty] | Subtotal materiales: |  | 95.09
2 |  |  |  | Equipo
mq08lch020c |  | h |  | Equipo de chorro de agua a presión, con adaptador para lanza de agua. | 0.134 | 188.29 | 25.23
[5 empty] | Subtotal equipo: |  | 25.23
3 |  |  |  | Mano de obra
mo020 |  | h |  | Oficial albañil de construcción. | 0.593 | 363.15 | 215.35
mo112 |  | h |  | Peón especializado de construcción. | 0.593 | 246.76 | 146.33
[5 empty] | Subtotal mano de obra: |  | 361.68
4 |  |  |  | Herramientas
|  | % |  | Herramientas | 2 | 482 | 9.64
[5 empty] | Costos directos (1+2+3+4): |  | 491.64