## Hoja 1
FZP020 | m |  | Sistema de pletina de púas para protección de la fachada frente a las aves.
Sistema de pletina de púas, para la protección frente a las aves de una franja de hasta 265 mm de ancho en elemento de fachada, colocada sobre marco de ventana, con fijaciones mecánicas.
Ítem |  | Unidad |  | Descripción | Cantidad | Costo unitario | Precio parcial
1 |  |  |  | Materiales
mt41ave020c |  | m |  | Pletina de púas, para la protección frente a las aves de una franja de hasta 265 mm de ancho en elemento de fachada, formada por una lámina de policarbonato estable frente a los rayos UV, de 330 mm de ancho y 1 mm de espesor, que lleva insertadas a modo de púas, cada 21 mm, unas varillas romas en forma de 'U', de acero inoxidable, de 1,4 mm de diámetro y 139 mm de altura, para ahuyentar a las aves sin causarles perjuicio. | 1 | 417.61 | 417.61
mt41ave021a |  | Ud |  | Fijación a presión para la colocación de pletina de púas sobre marco de ventana, en sistemas de protección de la fachada frente a las aves. | 6 | 42.89 | 257.34
[5 empty] | Subtotal materiales: |  | 674.95
2 |  |  |  | Mano de obra
mo020 |  | h |  | Oficial albañil de construcción. | 0.215 | 363.15 | 78.08
[5 empty] | Subtotal mano de obra: |  | 78.08
3 |  |  |  | Herramientas
|  | % |  | Herramientas | 2 | 753.03 | 15.06
Coste de mantenimiento decenal: $u 230,43 en los primeros 10 años. |  |  |  |  | Costos directos (1+2+3): |  | 768.09