## Hoja 1
HAF020 | Ud |  | Anclaje químico en muro de mampostería.
Anclaje químico compuesto por resina y varilla roscada de acero galvanizado calidad 5.8, con tuerca y arandela, de 8 mm de diámetro, para fijación de elemento no estructural a muro de mampostería.
Ítem |  | Unidad |  | Descripción | Cantidad | Costo unitario | Precio parcial
1 |  |  |  | Materiales
mt26aaq010a |  | Ud |  | Anclaje químico compuesto por resina y varilla roscada de acero galvanizado calidad 5.8, según ISO 898-1; con tuerca y arandela, de 8 mm de diámetro. | 1 | 96.03 | 96.03
[5 empty] | Subtotal materiales: |  | 96.03
2 |  |  |  | Mano de obra
mo113 |  | h |  | Peón de construcción. | 0.049 | 242.79 | 11.9
[5 empty] | Subtotal mano de obra: |  | 11.9
3 |  |  |  | Herramientas
|  | % |  | Herramientas | 2 | 107.93 | 2.16
Coste de mantenimiento decenal: $u 7,71 en los primeros 10 años. |  |  |  |  | Costos directos (1+2+3): |  | 110.09