## Hoja 1
HAH002 | Ud |  | Anclaje mecánico con tarugo de expansión y tornillo, en hormigón.
Anclaje mecánico con tarugo de expansión de poliamida y tornillo de acero cincado, de cabeza avellanada, de 8 mm de diámetro y 120 mm de longitud, para fijación de elemento no estructural a soporte de hormigón endurecido.
Ítem |  | Unidad |  | Descripción | Cantidad | Costo unitario | Precio parcial
1 |  |  |  | Materiales
mt26wur300e |  | Ud |  | Anclaje mecánico con tarugo de expansión de poliamida y tornillo de acero cincado, de cabeza avellanada, de 8 mm de diámetro y 120 mm de longitud. | 1 | 82.87 | 82.87
[5 empty] | Subtotal materiales: |  | 82.87
2 |  |  |  | Mano de obra
mo113 |  | h |  | Peón de construcción. | 0.035 | 242.79 | 8.5
[5 empty] | Subtotal mano de obra: |  | 8.5
3 |  |  |  | Herramientas
|  | % |  | Herramientas | 2 | 91.37 | 1.83
Coste de mantenimiento decenal: $u 6,52 en los primeros 10 años. |  |  |  |  | Costos directos (1+2+3): |  | 93.2