## Hoja 1
HAH002 | Ud |  | Anclaje mecánico con tarugo de expansión y tornillo, en hormigón.
Anclaje mecánico con tarugo de expansión de poliamida y tornillo de acero inoxidable AISI 316, de cabeza avellanada, de 10 mm de diámetro y 80 mm de longitud, para fijación de elemento no estructural a soporte de hormigón endurecido.
Ítem |  | Unidad |  | Descripción | Cantidad | Costo unitario | Precio parcial
1 |  |  |  | Materiales
mt26wur305h |  | Ud |  | Anclaje mecánico con tarugo de expansión de poliamida y tornillo de acero inoxidable AISI 316, de cabeza avellanada, de 10 mm de diámetro y 80 mm de longitud. | 1 | 155.15 | 155.15
[5 empty] | Subtotal materiales: |  | 155.15
2 |  |  |  | Mano de obra
mo113 |  | h |  | Peón de construcción. | 0.043 | 242.79 | 10.44
[5 empty] | Subtotal mano de obra: |  | 10.44
3 |  |  |  | Herramientas
|  | % |  | Herramientas | 2 | 165.59 | 3.31
Coste de mantenimiento decenal: $u 11,82 en los primeros 10 años. |  |  |  |  | Costos directos (1+2+3): |  | 168.9