## Hoja 1
HAH016 | Ud |  | Anclaje mecánico de expansión, hembra, en losa hueca de hormigón.
Anclaje mecánico de expansión, hembra, de acero galvanizado, M8x44, insertado en perforación de 12 mm de diámetro y 50 mm de profundidad, realizada mediante taladro con martillo percutor y broca, en losa hueca de hormigón. El precio no incluye el elemento de fijación.
Ítem |  | Unidad |  | Descripción | Cantidad | Costo unitario | Precio parcial
1 |  |  |  | Materiales
mt26ind160bb |  | Ud |  | Anclaje mecánico de expansión, hembra, de acero galvanizado, M8x44, de 12 mm de diámetro y 44 mm de longitud, compuesto por casquillo de expansión con cono interior, para fijación sobre losas de losas huecas de hormigón. | 1 | 36.16 | 36.16
[5 empty] | Subtotal materiales: |  | 36.16
2 |  |  |  | Mano de obra
mo020 |  | h |  | Oficial albañil de construcción. | 0.076 | 363.15 | 27.6
mo112 |  | h |  | Peón especializado de construcción. | 0.076 | 246.76 | 18.75
[5 empty] | Subtotal mano de obra: |  | 46.35
3 |  |  |  | Herramientas
|  | % |  | Herramientas | 2 | 82.51 | 1.65
Coste de mantenimiento decenal: $u 5,89 en los primeros 10 años. |  |  |  |  | Costos directos (1+2+3): |  | 84.16