## Hoja 1
HAH016 | Ud |  | Anclaje mecánico de expansión, hembra, en losa hueca de hormigón.
Anclaje mecánico de expansión, hembra, de acero galvanizado, M10x53, insertado en perforación de 16 mm de diámetro y 60 mm de profundidad, realizada mediante taladro con martillo percutor y broca, en losa hueca de hormigón. El precio no incluye el elemento de fijación.
Ítem |  | Unidad |  | Descripción | Cantidad | Costo unitario | Precio parcial
1 |  |  |  | Materiales
mt26ind160cc |  | Ud |  | Anclaje mecánico de expansión, hembra, de acero galvanizado, M10x53, de 16 mm de diámetro y 53 mm de longitud, compuesto por casquillo de expansión con cono interior, para fijación sobre losas de losas huecas de hormigón. | 1 | 51.43 | 51.43
[5 empty] | Subtotal materiales: |  | 51.43
2 |  |  |  | Mano de obra
mo020 |  | h |  | Oficial albañil de construcción. | 0.087 | 363.15 | 31.59
mo112 |  | h |  | Peón especializado de construcción. | 0.087 | 246.76 | 21.47
[5 empty] | Subtotal mano de obra: |  | 53.06
3 |  |  |  | Herramientas
|  | % |  | Herramientas | 2 | 104.49 | 2.09
Coste de mantenimiento decenal: $u 7,46 en los primeros 10 años. |  |  |  |  | Costos directos (1+2+3): |  | 106.58