## Hoja 1
HAH012 | Ud |  | Anclaje mecánico de expansión, macho, tipo cuña, en hormigón.
Anclaje mecánico de expansión, tipo cuña, de acero galvanizado, 6x40, insertado en perforación de 6 mm de diámetro y 45 mm de profundidad, realizada mediante taladro con martillo percutor y broca, en hormigón.
Ítem |  | Unidad |  | Descripción | Cantidad | Costo unitario | Precio parcial
1 |  |  |  | Materiales
mt26ind170a |  | Ud |  | Anclaje mecánico de expansión, tipo cuña, de acero galvanizado, 6x40, de 6 mm de diámetro y 40 mm de longitud, para fijación sobre elementos de hormigón. | 1 | 9.4 | 9.4
[5 empty] | Subtotal materiales: |  | 9.4
2 |  |  |  | Mano de obra
mo020 |  | h |  | Oficial albañil de construcción. | 0.039 | 377.17 | 14.71
mo112 |  | h |  | Peón especializado de construcción. | 0.039 | 256.29 | 10
[5 empty] | Subtotal mano de obra: |  | 24.71
3 |  |  |  | Herramientas
|  | % |  | Herramientas | 2 | 34.11 | 0.68
Coste de mantenimiento decenal: $u 2,44 en los primeros 10 años. |  |  |  |  | Costos directos (1+2+3): |  | 34.79