## Hoja 1
HDS010 | m | Perfil autoadhesivo de transición entre pisos al mismo nivel, de acero inoxidable.
Perfil autoadhesivo de transición entre pisos al mismo nivel, de acero inoxidable AISI 304, con superficie lisa, de 40 mm de ancho y 3,5 mm de altura.
Ítem |  | Unidad | Descripción | Cantidad | Costo unitario | Precio parcial
1 |  |  | Materiales
mt18jpc050md |  | m | Perfil autoadhesivo de transición entre pisos al mismo nivel, de acero inoxidable AISI 304, con superficie lisa, de 40 mm de ancho y 3,5 mm de altura. | 1.05 | 272.02 | 285.62
|  |  |  | Subtotal materiales: |  | 285.62
2 |  |  | Mano de obra
mo023 |  | h | Oficial colocador de pisos. | 0.066 | 363.15 | 23.97
|  |  |  | Subtotal mano de obra: |  | 23.97
3 |  |  | Herramientas
|  | % | Herramientas | 2 | 309.59 | 6.19
Coste de mantenimiento decenal: $u 25,26 en los primeros 10 años. |  |  |  | Costos directos (1+2+3): |  | 315.78