## Hoja 1
HDS030 | m |  | Perfil de transición entre pisos al mismo nivel, de acero inoxidable.
Perfil de transición entre pisos al mismo nivel, de acero inoxidable AISI 304, con superficie lisa, de 40 mm de ancho y 4 mm de altura. COLOCACIÓN: con tornillos.
Ítem |  | Unidad |  | Descripción | Cantidad | Costo unitario | Precio parcial
1 |  |  |  | Materiales
mt18jpc070pa |  | m |  | Perfil de transición entre pisos al mismo nivel, de acero inoxidable AISI 304, con superficie lisa, de 40 mm de ancho y 4 mm de altura, con taladros para atornillar a la superficie soporte y tornillos. | 1.05 | 272.02 | 285.62
[5 empty] | Subtotal materiales: |  | 285.62
2 |  |  |  | Mano de obra
mo023 |  | h |  | Oficial colocador de pisos. | 0.066 | 363.15 | 23.97
[5 empty] | Subtotal mano de obra: |  | 23.97
3 |  |  |  | Herramientas
|  | % |  | Herramientas | 2 | 309.59 | 6.19
Coste de mantenimiento decenal: $u 25,26 en los primeros 10 años. |  |  |  |  | Costos directos (1+2+3): |  | 315.78