## Hoja 1
HDS031 | m |  | Perfil de transición entre pisos al mismo nivel, de aluminio.
Perfil de transición entre pisos al mismo nivel, de aluminio anodizado, con superficie estriada, de 40 mm de ancho y 4 mm de altura. COLOCACIÓN: con tornillos.
Ítem |  | Unidad |  | Descripción | Cantidad | Costo unitario | Precio parcial
1 |  |  |  | Materiales
mt18jpc070ia |  | m |  | Perfil de transición entre pisos al mismo nivel, de aluminio anodizado, con superficie estriada, de 40 mm de ancho y 4 mm de altura, con taladros para atornillar a la superficie soporte y tornillos. | 1.05 | 258.99 | 271.94
[5 empty] | Subtotal materiales: |  | 271.94
2 |  |  |  | Mano de obra
mo023 |  | h |  | Oficial colocador de pisos. | 0.066 | 363.15 | 23.97
[5 empty] | Subtotal mano de obra: |  | 23.97
3 |  |  |  | Herramientas
|  | % |  | Herramientas | 2 | 295.91 | 5.92
Coste de mantenimiento decenal: $u 24,15 en los primeros 10 años. |  |  |  |  | Costos directos (1+2+3): |  | 301.83