## Hoja 1
HDS040 | m |  | Perfil de transición entre pisos a distinto nivel, de acero inoxidable.
Perfil de transición entre pisos a distinto nivel, de acero inoxidable AISI 304, con superficie lisa, de 50 mm de ancho para salvar desniveles entre 12 y 18 mm. COLOCACIÓN: con tornillos.
Ítem |  | Unidad |  | Descripción | Cantidad | Costo unitario | Precio parcial
1 |  |  |  | Materiales
mt18jpc080l |  | m |  | Perfil de transición entre pisos a distinto nivel, de acero inoxidable AISI 304, con superficie lisa, de 50 mm de ancho para salvar desniveles entre 12 y 18 mm, con taladros para atornillar a la superficie soporte y tornillos. | 1.05 | 236.4 | 248.22
[5 empty] | Subtotal materiales: |  | 248.22
2 |  |  |  | Mano de obra
mo023 |  | h |  | Oficial colocador de pisos. | 0.066 | 363.15 | 23.97
[5 empty] | Subtotal mano de obra: |  | 23.97
3 |  |  |  | Herramientas
|  | % |  | Herramientas | 2 | 272.19 | 5.44
Coste de mantenimiento decenal: $u 22,21 en los primeros 10 años. |  |  |  |  | Costos directos (1+2+3): |  | 277.63