## Hoja 1
HEA020 | Ud |  | Recibido de bañera.
Recibido de bañera de longitud superior a 1 m y formación de faldón con ladrillo cerámico hueco sencillo, asentado con mortero de cemento, confeccionado en obra, dosificación 1:6.
Ítem |  | Unidad |  | Descripción | Cantidad | Costo unitario | Precio parcial
1 |  |  |  | Materiales
mt04lvc010a |  | Ud |  | Ladrillo cerámico hueco sencillo, para revestir, 24x11,5x4 cm, densidad 780 kg/m³. | 30 | 7.31 | 219.3
mt08aaa010a |  | m³ |  | Agua. | 0.008 | 46.22 | 0.37
mt01arg005a |  | t |  | Arena de cantera, para mortero preparado en obra. | 0.026 | 604.79 | 15.72
mt08cem000g |  | kg |  | Cemento gris en sacos. | 3.975 | 8.86 | 35.22
mt01ara010a |  | m³ |  | Arena con granulometría de 0 a 5 mm de diámetro, limpia. | 0.2 | 480.47 | 96.09
[5 empty] | Subtotal materiales: |  | 366.7
2 |  |  |  | Equipo
mq06hor010 |  | h |  | Hormigonera eléctrica con una capacidad de amasado de 160 l. | 0.013 | 108.89 | 1.42
[5 empty] | Subtotal equipo: |  | 1.42
3 |  |  |  | Mano de obra
mo020 |  | h |  | Oficial albañil de construcción. | 2.597 | 377.17 | 979.51
mo113 |  | h |  | Peón de construcción. | 2.658 | 252.16 | 670.24
[5 empty] | Subtotal mano de obra: |  | 1649.75
4 |  |  |  | Herramientas
|  | % |  | Herramientas | 2 | 2017.87 | 40.36
[5 empty] | Costos directos (1+2+3+4): |  | 2058.23