## Hoja 1
HED010 | Ud | Recibido de carpintería.
Recibido de carpintería de aluminio, acero o PVC, con patillas de anclaje, de más de 4 m² de superficie, con mortero de cemento, confeccionado en obra, con aditivo hidrófugo, dosificación 1:6.
Ítem |  |  | Unidad | Descripción | Cantidad | Costo unitario | Precio parcial
1 |  |  |  | Materiales
mt08aaa010a |  |  | m³ | Agua. | 0.006 | 46 | 0.28
mt01arg005a |  |  | t | Arena de cantera, para mortero preparado en obra. | 0.049 | 602.14 | 29.5
mt08cem000g |  |  | kg | Cemento gris en sacos. | 7.5 | 8.82 | 66.15
mt08adt010 |  |  | kg | Aditivo hidrófugo para impermeabilización de morteros u hormigones. | 0.15 | 36.8 | 5.52
[5 empty] | Subtotal materiales: |  | 101.45
2 |  |  |  | Equipo
mq06hor010 |  |  | h | Hormigonera eléctrica con una capacidad de amasado de 160 l. | 0.024 | 107.26 | 2.57
[5 empty] | Subtotal equipo: |  | 2.57
3 |  |  |  | Mano de obra
mo020 |  |  | h | Oficial albañil de construcción. | 1.558 | 363.15 | 565.79
mo113 |  |  | h | Peón de construcción. | 1.87 | 242.79 | 454.02
[5 empty] | Subtotal mano de obra: |  | 1019.81
4 |  |  |  | Herramientas
|  |  | % | Herramientas | 2 | 1123.83 | 22.48
[5 empty] | Costos directos (1+2+3+4): |  | 1146.31