## Hoja 1
HRA100 | m | Pieza de remate de acero galvanizado.
Pieza de remate de chapa plegada de acero galvanizado, espesor 1 mm, desarrollo 150 mm y 3 pliegues; colocación con adhesivo bituminoso de aplicación en frío, y sellado de las juntas entre piezas y, en su caso, de las uniones con los muros con sellador adhesivo monocomponente.
Ítem |  |  | Unidad | Descripción | Cantidad | Costo unitario | Precio parcial
1 |  |  |  | Materiales
mt20wwr010 |  |  | kg | Adhesivo bituminoso de aplicación en frío, para chapas metálicas. | 0.15 | 212.37 | 31.86
mt20rca010ib |  |  | m | Pieza de remate de chapa plegada de acero galvanizado, espesor 1 mm, desarrollo 150 mm y 3 pliegues. | 1 | 168.71 | 168.71
mt22www010d |  |  | Ud | Cartucho de 290 ml de sellador adhesivo monocomponente, neutro, superelástico, a base de polímero MS, color transparente, con resistencia a la intemperie y a los rayos UV y elongación hasta rotura 750%. | 0.2 | 173.39 | 34.68
[5 empty] | Subtotal materiales: |  | 235.25
2 |  |  |  | Mano de obra
mo018 |  |  | h | Oficial cerrajero. | 0.129 | 367.9 | 47.46
mo059 |  |  | h | Medio oficial cerrajero. | 0.129 | 252.62 | 32.59
[5 empty] | Subtotal mano de obra: |  | 80.05
3 |  |  |  | Herramientas
|  |  | % | Herramientas | 2 | 315.3 | 6.31
Coste de mantenimiento decenal: $u 26,11 en los primeros 10 años. |  |  |  |  | Costos directos (1+2+3): |  | 321.61