## Hoja 1
HRA100 | m | Pieza de remate de acero galvanizado.
Pieza de remate de chapa plegada de acero galvanizado, espesor 0,8 mm, desarrollo 300 mm y 4 pliegues; fijación con tornillos autotaladrantes de acero galvanizado, y sellado de las juntas entre piezas y, en su caso, de las uniones con los muros con sellador adhesivo monocomponente.
Ítem |  |  | Unidad | Descripción | Cantidad | Costo unitario | Precio parcial
1 |  |  |  | Materiales
mt12www050 |  |  | Ud | Tornillo autotaladrante de acero galvanizado. | 2 | 1.75 | 3.5
mt20rca010hk |  |  | m | Pieza de remate de chapa plegada de acero galvanizado, espesor 0,8 mm, desarrollo 300 mm y 4 pliegues. | 1 | 228.96 | 228.96
mt22www010d |  |  | Ud | Cartucho de 290 ml de sellador adhesivo monocomponente, neutro, superelástico, a base de polímero MS, color transparente, con resistencia a la intemperie y a los rayos UV y elongación hasta rotura 750%. | 0.2 | 173.39 | 34.68
[5 empty] | Subtotal materiales: |  | 267.14
2 |  |  |  | Mano de obra
mo018 |  |  | h | Oficial cerrajero. | 0.129 | 367.9 | 47.46
mo059 |  |  | h | Medio oficial cerrajero. | 0.129 | 252.62 | 32.59
[5 empty] | Subtotal mano de obra: |  | 80.05
3 |  |  |  | Herramientas
|  |  | % | Herramientas | 2 | 347.19 | 6.94
Coste de mantenimiento decenal: $u 28,76 en los primeros 10 años. |  |  |  |  | Costos directos (1+2+3): |  | 354.13