## Hoja 1
HRA200 | m² |  | Remate decorativo, de chapa perforada de acero galvanizado.
Remate decorativo, de chapa perforada de acero galvanizado, con perforaciones cuadradas, C20 U40, de 20 mm de lado y 40 mm de distancia entre centros de dos perforaciones contiguas, de 1,5 mm de espesor y con un 25% de la superficie perforada; fijación a estructura metálica mediante soldadura en todo su perímetro.
Ítem |  | Unidad |  | Descripción | Cantidad | Costo unitario | Precio parcial
1 |  |  |  | Materiales
mt26aha020vb |  | m² |  | Chapa perforada de acero galvanizado, con perforaciones cuadradas, C20 U40, de 20 mm de lado y 40 mm de distancia entre centros de dos perforaciones contiguas, de 1,5 mm de espesor y con un 25% de la superficie perforada. | 1 | 899.06 | 899.06
[5 empty] | Subtotal materiales: |  | 899.06
2 |  |  |  | Equipo
mq08sol020 |  | h |  | Equipo y elementos auxiliares para soldadura eléctrica. | 1.159 | 106.45 | 123.38
[5 empty] | Subtotal equipo: |  | 123.38
3 |  |  |  | Mano de obra
mo018 |  | h |  | Oficial cerrajero. | 0.129 | 367.9 | 47.46
mo059 |  | h |  | Medio oficial cerrajero. | 0.129 | 252.62 | 32.59
[5 empty] | Subtotal mano de obra: |  | 80.05
4 |  |  |  | Herramientas
|  | % |  | Herramientas | 2 | 1102.49 | 22.05
Coste de mantenimiento decenal: $u 161,26 en los primeros 10 años. |  |  |  |  | Costos directos (1+2+3+4): |  | 1124.54