## Hoja 1
HRA030 | m | Vierteaguas de acero galvanizado.
Vierteaguas de chapa plegada de acero galvanizado, espesor 0,8 mm, desarrollo 300 mm y 5 pliegues, con goterón, empotrado en las jambas; colocación con adhesivo bituminoso de aplicación en frío; y sellado de las juntas entre piezas y de las uniones con los muros con sellador adhesivo monocomponente.
Ítem |  |  | Unidad | Descripción | Cantidad | Costo unitario | Precio parcial
1 |  |  |  | Materiales
mt20wwr010 |  |  | kg | Adhesivo bituminoso de aplicación en frío, para chapas metálicas. | 0.3 | 212.37 | 63.71
mt20vme020a |  |  | m | Vierteaguas de chapa plegada de acero galvanizado, espesor 0,8 mm, desarrollo 300 mm y 5 pliegues, con goterón. | 1 | 211.68 | 211.68
mt22www010d |  |  | Ud | Cartucho de 290 ml de sellador adhesivo monocomponente, neutro, superelástico, a base de polímero MS, color transparente, con resistencia a la intemperie y a los rayos UV y elongación hasta rotura 750%. | 0.2 | 173.39 | 34.68
[5 empty] | Subtotal materiales: |  | 310.07
2 |  |  |  | Mano de obra
mo020 |  |  | h | Oficial albañil de construcción. | 0.206 | 363.15 | 74.81
mo113 |  |  | h | Peón de construcción. | 0.103 | 242.79 | 25.01
[5 empty] | Subtotal mano de obra: |  | 99.82
3 |  |  |  | Herramientas
|  |  | % | Herramientas | 2 | 409.89 | 8.2
Coste de mantenimiento decenal: $u 58,53 en los primeros 10 años. |  |  |  |  | Costos directos (1+2+3): |  | 418.09