## Hoja 1
HRE090 | m | Cornisa de fachada, de poliestireno expandido.
Cornisa de fachada, de poliestireno expandido, con recubrimiento de mortero acrílico, de 117x130 mm; fijada con anclaje químico compuesto por resina y varilla roscada de acero inoxidable A4-70, con tuerca y arandela, de 12 mm de diámetro; y sellado de las juntas entre piezas y de las uniones con los muros con adhesivo a base de poliuretano. El precio no incluye el revestimiento.
Ítem |  |  | Unidad | Descripción | Cantidad | Costo unitario | Precio parcial
1 |  |  |  | Materiales
mt26aaq010f |  |  | Ud | Anclaje químico compuesto por resina y varilla roscada de acero inoxidable A4-70, según ISO 3506-1; con tuerca y arandela, de 12 mm de diámetro. | 1.6 | 162.26 | 259.62
mt20mhe010a |  |  | m | Cornisa de fachada, de poliestireno expandido, con recubrimiento de mortero acrílico, de 117x130 mm, suministrada en piezas de hasta 1,22 m de longitud. | 1.05 | 902.58 | 947.71
mt20wwa031 |  |  | Ud | Cartucho de 310 cm³ de adhesivo a base de poliuretano, impermeable. | 0.25 | 613.58 | 153.4
mt28mop310ma |  |  | kg | Mortero acrílico, color blanco, compuesto por resinas acrílicas, pigmentos minerales y aditivos orgánicos e inorgánicos, antimoho y antiverdín, permeable al vapor de agua y con resistencia al envejecimiento, a la contaminación urbana y a los rayos UV, para revestimiento de paramentos exteriores. | 0.1 | 101.74 | 10.17
[5 empty] | Subtotal materiales: |  | 1370.9
2 |  |  |  | Mano de obra
mo020 |  |  | h | Oficial albañil de construcción. | 0.323 | 363.15 | 117.3
mo113 |  |  | h | Peón de construcción. | 0.645 | 242.79 | 156.6
[5 empty] | Subtotal mano de obra: |  | 273.9
3 |  |  |  | Herramientas
|  |  | % | Herramientas | 2 | 1644.8 | 32.9
Coste de mantenimiento decenal: $u 167,77 en los primeros 10 años. |  |  |  |  | Costos directos (1+2+3): |  | 1677.7