## Hoja 1
HRF040 | m |  | Remate de muro premoldeado, de hormigón.
Remate de muro premoldeado de hormigón, con un ángulo de inclinación de 10°, de color blanco, en piezas de 500x300x50 mm, con goterón, para cubrición de muros, y anclaje metálico de acero inoxidable en su cara inferior; recibida con mortero de cemento, confeccionado en obra, con aditivo hidrófugo, dosificación 1:4, sobre el que se introducen los anclajes metálicos; y rejuntado entre piezas y, en su caso, de las uniones con los muros con mortero de juntas especial para prefabricados de hormigón. Incluso protector hidrófugo en base acuosa, para tratamiento superficial hidrofugante.
Ítem |  | Unidad |  | Descripción | Cantidad | Costo unitario | Precio parcial
1 |  |  |  | Materiales
mt20ahp010l |  | m |  | Remate de muro premoldeado de hormigón, con un ángulo de inclinación de 10°, de color blanco, en piezas de 500x300x50 mm, con goterón, para cubrición de muros, y anclaje metálico de acero inoxidable en su cara inferior. | 1.1 | 525.87 | 578.46
mt08aaa010a |  | m³ |  | Agua. | 0.006 | 46.22 | 0.28
mt01arg005a |  | t |  | Arena de cantera, para mortero preparado en obra. | 0.011 | 604.79 | 6.65
mt08cem000g |  | kg |  | Cemento gris en sacos. | 2.85 | 8.86 | 25.25
mt08adt010 |  | kg |  | Aditivo hidrófugo para impermeabilización de morteros u hormigones. | 0.057 | 36.97 | 2.11
mt09mcr235 |  | kg |  | Mortero de juntas para prefabricados de hormigón y piedra artificial, compuesto de cemento, agregados, pigmentos y aditivos especiales. | 0.023 | 74.35 | 1.71
mt28pcs010a |  | l |  | Protector hidrófugo en base acuosa, incoloro, autolimpiable, repelente del agua y la suciedad, para tratamiento superficial hidrofugante, para aplicar con brocha sobre superficies de piedra natural o piedra artificial. | 0.75 | 319.21 | 239.41
[5 empty] | Subtotal materiales: |  | 853.87
2 |  |  |  | Equipo
mq06hor010 |  | h |  | Hormigonera eléctrica con una capacidad de amasado de 160 l. | 0.006 | 108.89 | 0.65
[5 empty] | Subtotal equipo: |  | 0.65
3 |  |  |  | Mano de obra
mo020 |  | h |  | Oficial albañil de construcción. | 0.413 | 377.17 | 155.77
mo113 |  | h |  | Peón de construcción. | 0.49 | 252.16 | 123.56
[5 empty] | Subtotal mano de obra: |  | 279.33
4 |  |  |  | Herramientas
|  | % |  | Herramientas | 2 | 1133.85 | 22.68
Coste de mantenimiento decenal: $u 80,96 en los primeros 10 años. |  |  |  |  | Costos directos (1+2+3+4): |  | 1156.53