## Hoja 1
HRP010 | Ud |  | Cubrepilar de hormigón polímero.
Cubrepilar de hormigón polímero de superficie pulida, de color gris, de 400x400 mm, con anclaje metálico de acero inoxidable y grava adherida a la superficie en su cara inferior; colocación con adhesivo cementoso flexible y de gran adherencia, C2 S2 sobre una capa de regularización de mortero de cemento, confeccionado en obra, con aditivo hidrófugo, dosificación 1:3, sobre el que se introducen los anclajes metálicos.
Ítem |  | Unidad |  | Descripción | Cantidad | Costo unitario | Precio parcial
1 |  |  |  | Materiales
mt08aaa010a |  | m³ |  | Agua. | 0.006 | 46 | 0.28
mt01arg005a |  | t |  | Arena de cantera, para mortero preparado en obra. | 0.007 | 602.14 | 4.21
mt08cem000g |  | kg |  | Cemento gris en sacos. | 2.25 | 8.82 | 19.85
mt08adt010 |  | kg |  | Aditivo hidrófugo para impermeabilización de morteros u hormigones. | 0.045 | 36.8 | 1.66
mt20wwa040 |  | kg |  | Adhesivo cementoso flexible y de gran adherencia, C2 S2. | 0.96 | 17.46 | 16.76
mt20aho030c |  | Ud |  | Cubrepilar de hormigón polímero de superficie pulida, de color gris, de 400x400 mm, con anclaje metálico de acero inoxidable y grava adherida a la superficie en su cara inferior. | 1 | 1827.81 | 1827.81
[5 empty] | Subtotal materiales: |  | 1870.57
2 |  |  |  | Equipo
mq06hor010 |  | h |  | Hormigonera eléctrica con una capacidad de amasado de 160 l. | 0.006 | 107.26 | 0.64
[5 empty] | Subtotal equipo: |  | 0.64
3 |  |  |  | Mano de obra
mo020 |  | h |  | Oficial albañil de construcción. | 0.323 | 363.15 | 117.3
mo113 |  | h |  | Peón de construcción. | 0.374 | 242.79 | 90.8
[5 empty] | Subtotal mano de obra: |  | 208.1
4 |  |  |  | Herramientas
|  | % |  | Herramientas | 2 | 2079.31 | 41.59
Coste de mantenimiento decenal: $u 190,88 en los primeros 10 años. |  |  |  |  | Costos directos (1+2+3+4): |  | 2120.9