## Hoja 1
HRP070 | m |  | Zócalo de hormigón polímero.
Zócalo de hormigón polímero de superficie pulida, color a elegir, de 500x25 mm, con anclaje metálico de acero inoxidable y grava adherida a la superficie en su cara inferior; colocación con adhesivo cementoso flexible y de gran adherencia, C2 S2 sobre una capa de regularización de mortero de cemento, confeccionado en obra, con aditivo hidrófugo, dosificación 1:3, sobre el que se introducen los anclajes metálicos; y sellado de las juntas entre piezas y, en su caso, de las uniones con los muros con masilla de poliuretano, previa aplicación de la imprimación.
Ítem |  | Unidad |  | Descripción | Cantidad | Costo unitario | Precio parcial
1 |  |  |  | Materiales
mt08aaa010a |  | m³ |  | Agua. | 0.006 | 46 | 0.28
mt01arg005a |  | t |  | Arena de cantera, para mortero preparado en obra. | 0.007 | 602.14 | 4.21
mt08cem000g |  | kg |  | Cemento gris en sacos. | 2.25 | 8.82 | 19.85
mt08adt010 |  | kg |  | Aditivo hidrófugo para impermeabilización de morteros u hormigones. | 0.045 | 36.8 | 1.66
mt20wwa040 |  | kg |  | Adhesivo cementoso flexible y de gran adherencia, C2 S2. | 3 | 17.46 | 52.38
mt20zhp010o |  | m |  | Zócalo de hormigón polímero de superficie pulida, color a elegir, de 500x25 mm, con anclaje metálico de acero inoxidable y grava adherida a la superficie en su cara inferior, suministrado en piezas de hasta 1,3 m de longitud. | 1.05 | 2820.99 | 2962.04
mt20wwa025 |  | m |  | Perfil de espuma de polietileno, de 6 mm de diámetro, para relleno de juntas. | 5.25 | 13.62 | 71.51
mt20wwa035 |  | Ud |  | Cartucho de 250 cm³ de imprimación para masillas. | 0.052 | 186.87 | 9.72
mt20wwa030 |  | Ud |  | Cartucho de 310 cm³ de masilla de poliuretano impermeable. | 0.103 | 255.68 | 26.34
[5 empty] | Subtotal materiales: |  | 3147.99
2 |  |  |  | Equipo
mq06hor010 |  | h |  | Hormigonera eléctrica con una capacidad de amasado de 160 l. | 0.006 | 107.26 | 0.64
[5 empty] | Subtotal equipo: |  | 0.64
3 |  |  |  | Mano de obra
mo020 |  | h |  | Oficial albañil de construcción. | 0.49 | 363.15 | 177.94
mo113 |  | h |  | Peón de construcción. | 0.542 | 242.79 | 131.59
[5 empty] | Subtotal mano de obra: |  | 309.53
4 |  |  |  | Herramientas
|  | % |  | Herramientas | 2 | 3458.16 | 69.16
Coste de mantenimiento decenal: $u 564,37 en los primeros 10 años. |  |  |  |  | Costos directos (1+2+3+4): |  | 3527.32