## Hoja 1
HSC010 | m | Sellado de la junta entre la carpintería exterior y el cerramiento.
Sellado exterior de la junta entre la carpintería exterior de aluminio y el cerramiento de hormigón de 10 mm de ancho y 5 mm de profundidad, con silicona neutra oxímica, de elasticidad permanente y curado rápido, color blanco, previa cubrición de la superficie de los flancos de la junta con imprimación transparente a base de poliuretano.
Ítem |  |  | Unidad | Descripción | Cantidad | Costo unitario | Precio parcial
1 |  |  |  | Materiales
mt21gen010 |  |  | l | Imprimación para sellados con silicona neutra o con polímeros MS. | 0.014 | 844.27 | 11.82
mt22www050a |  |  | Ud | Cartucho de 300 ml de silicona neutra oxímica, de elasticidad permanente y curado rápido, color blanco, rango de temperatura de trabajo de -60 a 150°C, con resistencia a los rayos UV, dureza Shore A aproximada de 22, según ISO 868 y elongación a rotura >= 800%, según ISO 8339. | 0.17 | 155.58 | 26.45
[5 empty] | Subtotal materiales: |  | 38.27
2 |  |  |  | Mano de obra
mo113 |  |  | h | Peón de construcción. | 0.315 | 252.16 | 79.43
[5 empty] | Subtotal mano de obra: |  | 79.43
3 |  |  |  | Herramientas
|  |  | % | Herramientas | 2 | 117.7 | 2.35
Coste de mantenimiento decenal: $u 45,20 en los primeros 10 años. |  |  |  |  | Costos directos (1+2+3): |  | 120.05