## Hoja 1
HSH010 | m |  | Sellado de junta en ambientes húmedos.
Sellado de junta en ambientes húmedos, en artefactos sanitarios, de 10 mm de ancho y 10 mm de profundidad, con silicona acética monocomponente, antimoho, color blanco.
Ítem |  | Unidad |  | Descripción | Cantidad | Costo unitario | Precio parcial
1 |  |  |  | Materiales
mt15sja025a |  | Ud |  | Cartucho de silicona acética monocomponente, antimoho, color blanco, de 310 ml. | 0.333 | 406.64 | 135.41
[5 empty] | Subtotal materiales: |  | 135.41
2 |  |  |  | Mano de obra
mo113 |  | h |  | Peón de construcción. | 0.076 | 252.16 | 19.16
[5 empty] | Subtotal mano de obra: |  | 19.16
3 |  |  |  | Herramientas
|  | % |  | Herramientas | 2 | 154.57 | 3.09
[5 empty] | Costos directos (1+2+3): |  | 157.66