## Hoja 1
HYA020 | m² | Ayudas de albañilería para reposición de instalaciones.
Repercusión por m² de superficie rehabilitada de obra, de ayudas de cualquier trabajo de albañilería, necesarias para la reposición de la infraestructura común de telecomunicaciones (ICT) formada por: acometida, canalizaciones y registro de enlace, recintos, canalizaciones y registros principales y secundarios, registros de terminación de red, canalización interior de usuario, registros de paso y registros de toma, con un grado de complejidad medio, en edificio multifamiliar, incluida parte proporcional de elementos comunes. Incluso material auxiliar para la correcta ejecución de los trabajos.
Ítem |  |  | Unidad | Descripción | Cantidad | Costo unitario | Precio parcial
1 |  |  |  | Materiales
mt09pye010b |  |  | m³ | Pasta de yeso de albañil de construcción B1. | 0.015 | 4453.97 | 66.81
mt08aaa010a |  |  | m³ | Agua. | 0.006 | 46 | 0.28
mt01arg005a |  |  | t | Arena de cantera, para mortero preparado en obra. | 0.016 | 602.14 | 9.63
mt08cem000g |  |  | kg | Cemento gris en sacos. | 2.5 | 8.82 | 22.05
mt08adt010 |  |  | kg | Aditivo hidrófugo para impermeabilización de morteros u hormigones. | 0.05 | 36.8 | 1.84
[5 empty] | Subtotal materiales: |  | 100.61
2 |  |  |  | Equipo
mq05per010 |  |  | h | Perforadora con corona diamantada y soporte, por vía húmeda. | 0.006 | 870.52 | 5.22
[5 empty] | Subtotal equipo: |  | 5.22
3 |  |  |  | Mano de obra
mo020 |  |  | h | Oficial albañil de construcción. | 0.023 | 363.15 | 8.35
mo113 |  |  | h | Peón de construcción. | 0.06 | 242.79 | 14.57
[5 empty] | Subtotal mano de obra: |  | 22.92
4 |  |  |  | Herramientas
|  |  | % | Herramientas | 4 | 128.75 | 5.15
[5 empty] | Costos directos (1+2+3+4): |  | 133.9