## Hoja 1
HYO010 | m | Apertura de rozas.
Apertura de rozas en muro de hormigón, con rozadora eléctrica sin afectar a la estabilidad del elemento constructivo.
Ítem |  |  | Unidad | Descripción | Cantidad | Costo unitario | Precio parcial
1 |  |  |  | Equipo
mq06hor010 |  |  | h | Hormigonera eléctrica con una capacidad de amasado de 160 l. | 0.006 | 107.26 | 0.64
[5 empty] | Subtotal equipo: |  | 0.64
2 |  |  |  | Mano de obra
mo113 |  |  | h | Peón de construcción. | 0.39 | 242.79 | 94.69
[5 empty] | Subtotal mano de obra: |  | 94.69
3 |  |  |  | Herramientas
|  |  | % | Herramientas | 2 | 95.33 | 1.91
[5 empty] | Costos directos (1+2+3): |  | 97.24