## Hoja 1
HYO020 | m | Escalonado de escalera.
Escalonado de escalera con pieza cerámica prefabricada, de 94x28,5x16 cm, asentado con mortero de cemento, confeccionado en obra, dosificación 1:6, sobre la losa o cáscara de escalera, como base para la posterior colocación del acabado de peldaños.
Ítem |  | Unidad | Descripción | Cantidad | Costo unitario | Precio parcial
1 |  |  | Materiales
mt20cep010 |  | Ud | Pieza cerámica prefabricada, de 94x28,5x16 cm, para formación de peldaño. | 1 | 244.5 | 244.5
mt08aaa010a |  | m³ | Agua. | 0.006 | 46 | 0.28
mt01arg005a |  | t | Arena de cantera, para mortero preparado en obra. | 0.016 | 602.14 | 9.63
mt08cem000g |  | kg | Cemento gris en sacos. | 2.5 | 8.82 | 22.05
|  |  |  | Subtotal materiales: |  | 276.46
2 |  |  | Equipo
mq06hor010 |  | h | Hormigonera eléctrica con una capacidad de amasado de 160 l. | 0.008 | 107.26 | 0.86
|  |  |  | Subtotal equipo: |  | 0.86
3 |  |  | Mano de obra
mo020 |  | h | Oficial albañil de construcción. | 0.26 | 363.15 | 94.42
mo077 |  | h | Medio oficial albañil de construcción. | 0.312 | 252.15 | 78.67
|  |  |  | Subtotal mano de obra: |  | 173.09
4 |  |  | Herramientas
|  | % | Herramientas | 2 | 450.41 | 9.01
|  |  |  | Costos directos (1+2+3+4): |  | 459.42