## Hoja 1
HYO010 | m | Apertura de rozas.
Apertura de rozas en mampostería de ladrillo hueco, con medios manuales sin afectar a la estabilidad del elemento constructivo.
Ítem |  |  | Unidad | Descripción | Cantidad | Costo unitario | Precio parcial
1 |  |  |  | Equipo
mq06hor010 |  |  | h | Hormigonera eléctrica con una capacidad de amasado de 160 l. | 0.006 | 108.89 | 0.65
[5 empty] | Subtotal equipo: |  | 0.65
2 |  |  |  | Mano de obra
mo113 |  |  | h | Peón de construcción. | 0.234 | 252.16 | 59.01
[5 empty] | Subtotal mano de obra: |  | 59.01
3 |  |  |  | Herramientas
|  |  | % | Herramientas | 2 | 59.66 | 1.19
[5 empty] | Costos directos (1+2+3): |  | 60.85