## Hoja 1
HYO030 | m | Faldón de bañera de obra de mampostería.
Faldón de bañera con ladrillo cerámico hueco sencillo, asentado con mortero de cemento, confeccionado en obra, dosificación 1:6.
Ítem |  | Unidad | Descripción | Cantidad | Costo unitario | Precio parcial
1 |  |  | Materiales
mt04lvc010a |  | Ud | Ladrillo cerámico hueco sencillo, para revestir, 24x11,5x4 cm, densidad 780 kg/m³. | 18 | 7.31 | 131.58
mt08aaa010a |  | m³ | Agua. | 0.006 | 46.22 | 0.28
mt01arg005a |  | t | Arena de cantera, para mortero preparado en obra. | 0.017 | 604.79 | 10.28
mt08cem000g |  | kg | Cemento gris en sacos. | 2.65 | 8.86 | 23.48
|  |  |  | Subtotal materiales: |  | 165.62
2 |  |  | Equipo
mq06hor010 |  | h | Hormigonera eléctrica con una capacidad de amasado de 160 l. | 0.009 | 108.89 | 0.98
|  |  |  | Subtotal equipo: |  | 0.98
3 |  |  | Mano de obra
mo020 |  | h | Oficial albañil de construcción. | 0.649 | 393.7 | 255.51
mo113 |  | h | Peón de construcción. | 0.691 | 263.2 | 181.87
|  |  |  | Subtotal mano de obra: |  | 437.38
4 |  |  | Herramientas
|  | % | Herramientas | 2 | 603.98 | 12.08
|  |  |  | Costos directos (1+2+3+4): |  | 616.06