## Hoja 1
IAF070 | m |  | Cable de pares de cobre.
Cable de 2 pares (2x2x0,51 mm), con conductor unifilar de cobre, aislamiento de polietileno y vaina exterior de PVC no propagador de la llama de 4 mm de diámetro de color crema. Incluso accesorios y elementos de sujeción.
Ítem |  | Unidad |  | Descripción | Cantidad | Costo unitario | Precio parcial
1 |  |  |  | Materiales
mt40mto100b |  | m |  | Cable de 2 pares (2x2x0,51 mm), con conductor unifilar de cobre, aislamiento de polietileno y vaina exterior de PVC no propagador de la llama de 4 mm de diámetro de color crema. | 1 | 31.6 | 31.6
[5 empty] | Subtotal materiales: |  | 31.6
2 |  |  |  | Mano de obra
mo001 |  | h |  | Oficial instalador de telecomunicaciones. | 0.018 | 373.16 | 6.72
mo056 |  | h |  | Medio oficial instalador de telecomunicaciones. | 0.018 | 251.66 | 4.53
[5 empty] | Subtotal mano de obra: |  | 11.25
3 |  |  |  | Herramientas
|  | % |  | Herramientas | 2 | 42.85 | 0.86
Coste de mantenimiento decenal: $u 3,50 en los primeros 10 años. |  |  |  |  | Costos directos (1+2+3): |  | 43.71