## Hoja 1
IAF070 | m |  | Cable de pares de cobre.
Cable de 25 pares (25x2x0,50 mm), categoría 3, con conductor unifilar de cobre, aislamiento de polietileno, pantalla de cinta de aluminio con hilo de drenaje y vaina exterior de PVC no propagador de la llama de 10,7 mm de diámetro de color gris. Incluso accesorios y elementos de sujeción.
Ítem |  | Unidad |  | Descripción | Cantidad | Costo unitario | Precio parcial
1 |  |  |  | Materiales
mt40mto120a |  | m |  | Cable de 25 pares (25x2x0,50 mm), categoría 3, con conductor unifilar de cobre, aislamiento de polietileno, pantalla de cinta de aluminio con hilo de drenaje y vaina exterior de PVC no propagador de la llama de 10,7 mm de diámetro de color gris. | 1 | 355.87 | 355.87
[5 empty] | Subtotal materiales: |  | 355.87
2 |  |  |  | Mano de obra
mo001 |  | h |  | Oficial instalador de telecomunicaciones. | 0.06 | 373.16 | 22.39
mo056 |  | h |  | Medio oficial instalador de telecomunicaciones. | 0.06 | 251.66 | 15.1
[5 empty] | Subtotal mano de obra: |  | 37.49
3 |  |  |  | Herramientas
|  | % |  | Herramientas | 2 | 393.36 | 7.87
Coste de mantenimiento decenal: $u 32,10 en los primeros 10 años. |  |  |  |  | Costos directos (1+2+3): |  | 401.23