## Hoja 1
IAF070 | m |  | Cable de pares de cobre.
Cable de 75 pares (75x2x0,50 mm), categoría 3, reacción al fuego clase Dca-s2,d2,a2, con conductor unifilar de cobre, aislamiento de polietileno, pantalla de cinta de aluminio con hilo de drenaje y vaina exterior libre de halógenos con baja emisión de humos y gases corrosivos de 16,7 mm de diámetro de color verde. Incluso accesorios y elementos de sujeción.
Ítem |  | Unidad |  | Descripción | Cantidad | Costo unitario | Precio parcial
1 |  |  |  | Materiales
mt40mto130c |  | m |  | Cable de 75 pares (75x2x0,50 mm), categoría 3, reacción al fuego clase Dca-s2,d2,a2 según UNE-EN 50575, con conductor unifilar de cobre, aislamiento de polietileno, pantalla de cinta de aluminio con hilo de drenaje y vaina exterior libre de halógenos con baja emisión de humos y gases corrosivos de 16,7 mm de diámetro de color verde. | 1 | 1047.3 | 1047.3
[5 empty] | Subtotal materiales: |  | 1047.3
2 |  |  |  | Mano de obra
mo001 |  | h |  | Oficial instalador de telecomunicaciones. | 0.095 | 373.16 | 35.45
mo056 |  | h |  | Medio oficial instalador de telecomunicaciones. | 0.095 | 251.66 | 23.91
[5 empty] | Subtotal mano de obra: |  | 59.36
3 |  |  |  | Herramientas
|  | % |  | Herramientas | 2 | 1106.66 | 22.13
Coste de mantenimiento decenal: $u 90,30 en los primeros 10 años. |  |  |  |  | Costos directos (1+2+3): |  | 1128.79