## Hoja 1
IAF070 | m |  | Cable de pares de cobre.
Cable urbano apantallado, para exteriores, con vaina EAP, de 100+1 pares (101x2x0,51 mm). Incluso accesorios y elementos de sujeción.
Ítem |  | Unidad |  | Descripción | Cantidad | Costo unitario | Precio parcial
1 |  |  |  | Materiales
mt40mto041f |  | m |  | Cable urbano apantallado, para exteriores, con vaina EAP, de 100+1 pares (101x2x0,51 mm). | 1 | 488.71 | 488.71
[5 empty] | Subtotal materiales: |  | 488.71
2 |  |  |  | Mano de obra
mo001 |  | h |  | Oficial instalador de telecomunicaciones. | 0.119 | 373.16 | 44.41
mo056 |  | h |  | Medio oficial instalador de telecomunicaciones. | 0.119 | 251.66 | 29.95
[5 empty] | Subtotal mano de obra: |  | 74.36
3 |  |  |  | Herramientas
|  | % |  | Herramientas | 2 | 563.07 | 11.26
Coste de mantenimiento decenal: $u 45,95 en los primeros 10 años. |  |  |  |  | Costos directos (1+2+3): |  | 574.33